## ЛСР по форме №4 с материалами
СОГЛАСОВАНО: | [8 empty] | УТВЕРЖДАЮ:
_______________ | [8 empty] | __________________
" _____ " ________________ 2018 г. | [8 empty] | "______ " _______________2018 г.
(наименование стройки)
ЛОКАЛЬНЫЙ СМЕТНЫЙ РАСЧЕТ №01
(локальная смета)
на | строительство складского здания
(наименование работ и затрат, наименование объекта)
| Сметная стоимость _______________________________________________________________________________________________ |  | ___________________________10000,000 |  | тыс. руб.
| строительных работ _______________________________________________________________________________________________ |  | _______________________________________________________________________________________________8323,248 |  | тыс. руб.
| монтажных работ _______________________________________________________________________________________________ |  | _______________________________________________________________________________________________149,540 |  | тыс. руб.
| прочих _______________________________________________________________________________________________ |  | _______________________________________________________________________________________________1,788 |  | тыс. руб.
| Средства на оплату труда _______________________________________________________________________________________________ |  | ___________________________34,040 |  | тыс. руб.
| Сметная трудоемкость _______________________________________________________________________________________________ |  | _______________________________________________________________________________________________3199,22 |  | чел.час
Составлен(а) в текущих (прогнозных) ценах по состоянию на 2 квартал 2018 года
№ пп | Шифр и номер позиции норматива | Наименование работ и затрат, единица измерения | Количество | Стоимость единицы, руб. |  |  | Общая стоимость, руб. |  |  |  | Затраты труда рабочих, чел.-ч, не занятых обслуживанием машин
|  |  |  | всего | эксплуата- ции машин | мате- риалы | Всего | оплаты труда | эксплуата- ции машин | мате- риалы
|  |  |  | оплаты труда | в т.ч. оплаты труда |  |  |  | в т.ч. оплаты труда |  | на единицу | всего
1 | 2 | 3 | 4 | 5 | 6 | 7 | 8 | 9 | 10 | 11 | 12 | 13
Раздел 1. Земляные работы
1 | ФЕР01-01-014-01 Приказ Минстроя России от 30.12.2016 №1039/пр | Разработка грунта с погрузкой на автомобили-самосвалы экскаваторами с ковшом вместимостью: 0,4 (0,35-0,45) м3, группа грунтов 1 (1000 м3) ИНДЕКС К ПОЗИЦИИ(справочно): 01 Перевод цен на 2 квартал 2018 года СМР=7,83 НР (1204,9 руб.): 95% от ФОТ СП (634,16 руб.): 50% от ФОТ | 1,69 1690/1000 | 2797,32 128,47 | 2665,6 622,02 | 3.25 | 4727.47 | 217.11 | 4504,86 1051,21 | 5.5 | 16.47 | 27.83
2 | ФССЦпг-03-21-01-015 Приказ Минстроя России от 30.12.2016 №1039/пр | Перевозка грузов автомобилями-самосвалами грузоподъемностью 10 т работающих вне карьера на расстояние: I класс груза до 15 км (1 т груза) ИНДЕКС К ПОЗИЦИИ(справочно): 01 Перевод цен на 2 квартал 2018 года СМР=7,83 НР 0% от ФОТ СП 0% от ФОТ | 2873 1690*1,7 | 13.38 | 13.38 |  | 38440.74 |  | 38440.74
3 | ФЕР01-02-057-01 Приказ Минстроя России от 30.12.2016 №1039/пр | Разработка грунта вручную в траншеях глубиной до 2 м без креплений с откосами, группа грунтов: 1 (100 м3) ИНДЕКС К ПОЗИЦИИ(справочно): 01 Перевод цен на 2 квартал 2018 года СМР=7,83 НР (522,78 руб.): 80% от ФОТ СП (294,07 руб.): 45% от ФОТ | 0,71 71/100 | 920,4 920,4 |  |  | 653.48 | 653.48 |  |  | 118 | 83.78
4 | ФЕР01-02-027-01 Приказ Минстроя России от 30.12.2016 №1039/пр | Планировка площадей: механизированным способом, группа грунтов 1 (1000 м2) ИНДЕКС К ПОЗИЦИИ(справочно): 01 Перевод цен на 2 квартал 2018 года СМР=7,83 НР (2,49 руб.): 80% от ФОТ СП (1,4 руб.): 45% от ФОТ | 0,245 (67+178)/1000 | 91.46 | 91,46 12,7 |  | 22.41 |  | 22,41 3,11
5 | ФЕР01-02-003-01 Приказ Минстроя России от 30.12.2016 №1039/пр | Уплотнение грунта вибрационными катками 2,2 т на первый проход по одному следу при толщине слоя: 25 см (1000 м3) ИНДЕКС К ПОЗИЦИИ(справочно): 01 Перевод цен на 2 квартал 2018 года СМР=7,83 НР (45,09 руб.): 95% от ФОТ СП (23,73 руб.): 50% от ФОТ | 0,245 (67+178)/1000 | 1083.55 | 1083,55 193,72 |  | 265.47 |  | 265,47 47,46
Итого прямые затраты по разделу в базисных ценах | [6 empty] | 44109.57 | 870.59 | 43233,48 1101,78 | 5.5 |  | 111.61
Накладные расходы | [6 empty] | 1775.26
Сметная прибыль | [6 empty] | 953.36
Итоги по разделу 1 Земляные работы :
Земляные работы, выполняемые механизированным способом | [6 empty] | 6900.82 |  |  |  |  | 27.83
Перевозка грузов автотранспортом | [6 empty] | 38440.74
Земляные работы, выполняемые ручным способом | [6 empty] | 1470.33 |  |  |  |  | 83.78
Земляные работы, выполняемые по другим видам работ (подготовительным, сопутствующим, укрепительным) | [6 empty] | 26.3
Итого | [6 empty] | 46838.19 |  |  |  |  | 111.61
Всего с учетом "Перевод цен на 2 квартал 2018 года СМР=7,83" | [6 empty] | 366743.03 |  |  |  |  | 111.61
Справочно, в базисных ценах:
Материалы | [6 empty] | 5.5
Машины и механизмы | [6 empty] | 43233.48
ФОТ | [6 empty] | 1972.37
Накладные расходы | [6 empty] | 1775.26
Сметная прибыль | [6 empty] | 953.36
Итого по разделу 1 Земляные работы | [6 empty] | 366743.03 |  |  |  |  | 111.61
Раздел 2. АР
6 | ФЕР06-01-001-01 Приказ Минстроя России от 30.12.2016 №1039/пр | Устройство бетонной подготовки (100 м3) ИНДЕКС К ПОЗИЦИИ(справочно): 01 Перевод цен на 2 квартал 2018 года СМР=7,83 НР (10,38 руб.): 105% от ФОТ СП (6,43 руб.): 65% от ФОТ | 0,006 6*0,1/100 | 3897,23 1404 | 1587,74 244,51 | 905.49 | 23.38 | 8.42 | 9,53 1,47 | 5.43 | 180 | 1.08
7 | ФССЦ-04.1.02.01-0003 Приказ Минстроя России от 30.12.2016 №1039/пр | Бетон мелкозернистый, класс: В7,5 (М100) (м3) ИНДЕКС К ПОЗИЦИИ(справочно): 01 Перевод цен на 2 квартал 2018 года СМР=7,83 | 0.612 | 466.97 |  | 466.97 | 285.79 |  |  | 285.79
8 | ФЕР06-01-001-05 Приказ Минстроя России от 30.12.2016 №1039/пр | Устройство железобетонных фундаментов общего назначения под колонны объемом: до 3 м3 (100 м3) ИНДЕКС К ПОЗИЦИИ(справочно): 01 Перевод цен на 2 квартал 2018 года СМР=7,83 НР (337,21 руб.): 105% от ФОТ СП (208,75 руб.): 65% от ФОТ | 0,045 4,5/100 | 13711,02 6703,56 | 2859,41 433,11 | 4148.05 | 617 | 301.66 | 128,67 19,49 | 186.67 | 785.88 | 35.36
9 | ФССЦ-04.1.02.01-0009 Приказ Минстроя России от 30.12.2016 №1039/пр | Бетон мелкозернистый, класс: В25 (М350) (м3) ИНДЕКС К ПОЗИЦИИ(справочно): 01 Перевод цен на 2 квартал 2018 года СМР=7,83 | 4.568 | 653.31 |  | 653.31 | 2984.32 |  |  | 2984.32
10 | ФССЦ-08.4.03.04-0001 Приказ Минстроя России от 30.12.2016 №1039/пр | Горячекатаная арматурная сталь класса: А-I, А-II, А-III (т) ИНДЕКС К ПОЗИЦИИ(справочно): 01 Перевод цен на 2 квартал 2018 года СМР=7,83 | 0.2025 | 5650 |  | 5650 | 1144.13 |  |  | 1144.13
11 | ФЕР06-01-001-01 Приказ Минстроя России от 30.12.2016 №1039/пр | Устройство бетонной подготовки (100 м3) ИНДЕКС К ПОЗИЦИИ(справочно): 01 Перевод цен на 2 квартал 2018 года СМР=7,83 НР (584,19 руб.): 105% от ФОТ СП (361,64 руб.): 65% от ФОТ | 0,3375 45*15*0,05/100 | 3897,23 1404 | 1587,74 244,51 | 905.49 | 1315.32 | 473.85 | 535,86 82,52 | 305.61 | 180 | 60.75
12 | ФССЦ-04.1.02.01-0003 Приказ Минстроя России от 30.12.2016 №1039/пр | Бетон мелкозернистый, класс: В7,5 (М100) (м3) ИНДЕКС К ПОЗИЦИИ(справочно): 01 Перевод цен на 2 квартал 2018 года СМР=7,83 | 34.43 | 466.97 |  | 466.97 | 16077.78 |  |  | 16077.78
13 | ФЕР06-01-001-16 Приказ Минстроя России от 30.12.2016 №1039/пр | Устройство фундаментных плит железобетонных: плоских (100 м3) ИНДЕКС К ПОЗИЦИИ(справочно): 01 Перевод цен на 2 квартал 2018 года СМР=7,83 НР (1606,77 руб.): 105% от ФОТ СП (994,67 руб.): 65% от ФОТ | 0,675 45*15*0,1/100 | 4908,05 1882,23 | 2537,4 384,81 | 488.42 | 3312.93 | 1270.51 | 1712,75 259,75 | 329.67 | 220.66 | 148.95
14 | ФССЦ-04.1.02.01-0009 Приказ Минстроя России от 30.12.2016 №1039/пр | Бетон мелкозернистый, класс: В25 (М350) (м3) ИНДЕКС К ПОЗИЦИИ(справочно): 01 Перевод цен на 2 квартал 2018 года СМР=7,83 | 68.51 | 653.31 |  | 653.31 | 44758.27 |  |  | 44758.27
15 | ФССЦ-08.4.03.04-0001 Приказ Минстроя России от 30.12.2016 №1039/пр | Горячекатаная арматурная сталь класса: А-I, А-II, А-III (т) ИНДЕКС К ПОЗИЦИИ(справочно): 01 Перевод цен на 2 квартал 2018 года СМР=7,83 | 5.468 | 5650 |  | 5650 | 30894.2 |  |  | 30894.2
16 | ФЕР06-01-026-04 Приказ Минстроя России от 30.12.2016 №1039/пр | Устройство железобетонных колонн в деревянной опалубке высотой: до 4 м, периметром до 2 м (100 м3) ИНДЕКС К ПОЗИЦИИ(справочно): 01 Перевод цен на 2 квартал 2018 года СМР=7,83 НР (1265,6 руб.): 105% от ФОТ СП (783,46 руб.): 65% от ФОТ | 0,08 8/100 | 32203,49 13716,56 | 9813,72 1350,14 | 8673.21 | 2576.28 | 1097.32 | 785,1 108,01 | 693.86 | 1569.4 | 125.55
17 | ФССЦ-04.1.02.01-0009 Приказ Минстроя России от 30.12.2016 №1039/пр | Бетон мелкозернистый, класс: В25 (М350) (м3) ИНДЕКС К ПОЗИЦИИ(справочно): 01 Перевод цен на 2 квартал 2018 года СМР=7,83 | 8.12 | 653.31 |  | 653.31 | 5304.88 |  |  | 5304.88
18 | ФССЦ-08.4.03.04-0001 Приказ Минстроя России от 30.12.2016 №1039/пр | Горячекатаная арматурная сталь класса: А-I, А-II, А-III (т) ИНДЕКС К ПОЗИЦИИ(справочно): 01 Перевод цен на 2 квартал 2018 года СМР=7,83 | 0.6408 | 5650 |  | 5650 | 3620.52 |  |  | 3620.52
19 | ФЕР06-01-041-01 Приказ Минстроя России от 30.12.2016 №1039/пр | Устройство перекрытий безбалочных толщиной: до 200 мм на высоте от опорной площади до 6 м (100 м3) ИНДЕКС К ПОЗИЦИИ(справочно): 01 Перевод цен на 2 квартал 2018 года СМР=7,83 НР (6119,74 руб.): 105% от ФОТ СП (3788,41 руб.): 65% от ФОТ | 0,675 45*15*0,1/100 | 31788,28 8217,33 | 2713,12 417,21 | 20857.83 | 21457.09 | 5546.7 | 1831,36 281,62 | 14079.03 | 951.08 | 641.98
20 | ФССЦ-04.1.02.01-0009 Приказ Минстроя России от 30.12.2016 №1039/пр | Бетон мелкозернистый, класс: В25 (М350) (м3) ИНДЕКС К ПОЗИЦИИ(справочно): 01 Перевод цен на 2 квартал 2018 года СМР=7,83 | 68.51 | 653.31 |  | 653.31 | 44758.27 |  |  | 44758.27
21 | ФССЦ-08.4.03.04-0001 Приказ Минстроя России от 30.12.2016 №1039/пр | Горячекатаная арматурная сталь класса: А-I, А-II, А-III (т) ИНДЕКС К ПОЗИЦИИ(справочно): 01 Перевод цен на 2 квартал 2018 года СМР=7,83 | 5.171 | 5650 |  | 5650 | 29216.15 |  |  | 29216.15
22 | ФЕР09-04-002-03 Приказ Минстроя России от 30.12.2016 №1039/пр | Монтаж кровельного покрытия: из многослойных панелей заводской готовности при высоте до 50 м (100 м2) ИНДЕКС К ПОЗИЦИИ(справочно): 01 Перевод цен на 2 квартал 2018 года СМР=7,83 НР (3347,51 руб.): 90% от ФОТ СП (3161,53 руб.): 85% от ФОТ | 6,75 45*15/100 | 2035 409,96 | 1471,83 141,07 | 153.21 | 13736.25 | 2767.23 | 9934,85 952,22 | 1034.17 | 45.2 | 305.1
23 | ФССЦ-07.2.05.05-0012 Приказ Минстроя России от 30.12.2016 №1039/пр | Сэндвич-панель трехслойная кровельная "Металл Профиль" с наполнителем из минеральной ваты (НГ) плотностью 110кг/м3, марка МП ТСП-K, толщина: 100 мм, тип покрытия полиэстер, толщина металлических облицовок 0,7 мм (Россия) (м2) ИНДЕКС К ПОЗИЦИИ(справочно): 01 Перевод цен на 2 квартал 2018 года СМР=7,83 | 675 | 246.87 |  | 246.87 | 166637.25 |  |  | 166637.25
24 | ФЕР09-03-012-02 Приказ Минстроя России от 30.12.2016 №1039/пр | Монтаж стропильных и подстропильных ферм на высоте до 25 м пролетом: до 24 м массой до 5,0 т (т) ИНДЕКС К ПОЗИЦИИ(справочно): 01 Перевод цен на 2 квартал 2018 года СМР=7,83 НР (76,21 руб.): 90% от ФОТ СП (71,98 руб.): 85% от ФОТ | 0.425 | 624,32 155,36 | 381,55 43,88 | 87.41 | 265.34 | 66.03 | 162,16 18,65 | 37.15 | 17.32 | 7.36
25 | ФССЦ-07.2.07.13-0001 Приказ Минстроя России от 30.12.2016 №1039/пр | Балка (наклонная горка) из стали угловой 250х16 мм, стали листовой толщиной 8 и 14 мм, труб профильных 180х8, 120х7, 100х7, 80х7, 150х7 и 120х160х9 мм, огрунтованная ГФ-021 и окрашенная эмалью ПФ-115 за два раза (т) ИНДЕКС К ПОЗИЦИИ(справочно): 01 Перевод цен на 2 квартал 2018 года СМР=7,83 | 0.425 | 9634.48 |  | 9634.48 | 4094.65 |  |  | 4094.65
26 | ФЕР09-04-010-01 Приказ Минстроя России от 30.12.2016 №1039/пр | Монтаж витражей, витрин: с двойным или одинарным остеклением для высотных зданий (т) ИНДЕКС К ПОЗИЦИИ(справочно): 01 Перевод цен на 2 квартал 2018 года СМР=7,83 НР (521,91 руб.): 90% от ФОТ СП (492,92 руб.): 85% от ФОТ | 0,216 12*18/1000 | 4522,86 2585,86 | 1354,5 98,85 | 582.5 | 976.94 | 558.55 | 292,57 21,35 | 125.82 | 268.8 | 58.06
27 | ФССЦ-09.1.01.01-0002 Приказ Минстроя России от 30.12.2016 №1039/пр | Витражи из алюминиевого комбинированного профиля одинарной конструкции с двухкамерным стеклопакетом, неоткрываемые (ГОСТ 22233-2001) (м2) ИНДЕКС К ПОЗИЦИИ(справочно): 01 Перевод цен на 2 квартал 2018 года СМР=7,83 | 18 | 895.19 |  | 895.19 | 16113.42 |  |  | 16113.42
28 | ФЕР09-04-013-02 Приказ Минстроя России от 30.12.2016 №1039/пр | Установка противопожарных дверей: двупольных глухих (м2) ИНДЕКС К ПОЗИЦИИ(справочно): 01 Перевод цен на 2 квартал 2018 года СМР=7,83 НР (63,95 руб.): 90% от ФОТ СП (60,4 руб.): 85% от ФОТ | 2,52 1,2*2,1 | 87,14 27,97 | 7,22 0,23 | 51.95 | 219.59 | 70.48 | 18,19 0,58 | 130.92 | 2.78 | 7.01
29 | ФССЦ-07.1.01.01-0001 Приказ Минстроя России от 30.12.2016 №1039/пр | Дверь противопожарная металлическая: двупольная ДПМ-02/30, размером 1200х2100 мм (шт) ИНДЕКС К ПОЗИЦИИ(справочно): 01 Перевод цен на 2 квартал 2018 года СМР=7,83 | 1 | 4293.11 |  | 4293.11 | 4293.11 |  |  | 4293.11
30 | ФЕР09-04-011-01 Приказ Минстроя России от 30.12.2016 №1039/пр | Монтаж каркасов ворот большепролетных зданий, ангаров и др. без механизмов открывания (т) ИНДЕКС К ПОЗИЦИИ(справочно): 01 Перевод цен на 2 квартал 2018 года СМР=7,83 НР (27,89 руб.): 90% от ФОТ СП (26,34 руб.): 85% от ФОТ | 0,0525 3,5*15/1000 | 3392,28 466,48 | 2435,58 123,85 | 490.22 | 178.09 | 24.49 | 127,87 6,50 | 25.73 | 46.37 | 2.43
31 | ФССЦ-07.2.07.12-0017 Приказ Минстроя России от 30.12.2016 №1039/пр | Отдельные конструктивные элементы зданий и сооружений с преобладанием: гнутых профилей, средняя масса сборочной единицы до 0,1 т (т) ИНДЕКС К ПОЗИЦИИ(справочно): 01 Перевод цен на 2 квартал 2018 года СМР=7,83 | 0,0525 3,5*15/1000 | 8300 |  | 8300 | 435.75 |  |  | 435.75
32 | ФЕР09-05-001-01 Приказ Минстроя России от 30.12.2016 №1039/пр | Облицовка ворот стальным профилированным листом (100 м2) ИНДЕКС К ПОЗИЦИИ(справочно): 01 Перевод цен на 2 квартал 2018 года СМР=7,83 НР (9,22 руб.): 90% от ФОТ СП (8,7 руб.): 85% от ФОТ | 0,035 3,5/100 | 328,03 288,75 | 25,92 3,82 | 13.36 | 11.48 | 10.11 | 0,91 0,13 | 0.46 | 32.59 | 1.14
33 | ФССЦ-08.3.09.01-0001 Приказ Минстроя России от 30.12.2016 №1039/пр | Профилированный лист оцинкованный: Н57-750-0,6 (т) ИНДЕКС К ПОЗИЦИИ(справочно): 01 Перевод цен на 2 квартал 2018 года СМР=7,83 | 0,01225 3,5*3,5/1000 | 9937.86 |  | 9937.86 | 121.74 |  |  | 121.74
34 | ФЕР08-03-004-01 Приказ Минстроя России от 30.12.2016 №1039/пр | Кладка стен из газобетонных блоков на клее без облицовки толщиной: 400 мм при высоте этажа до 4 м (м3) ИНДЕКС К ПОЗИЦИИ(справочно): 01 Перевод цен на 2 квартал 2018 года СМР=7,83 НР (350,07 руб.): 122% от ФОТ СП (229,55 руб.): 80% от ФОТ | 8,64 72*0,12 | 50,39 31,54 | 11,39 1,67 | 7.46 | 435.37 | 272.51 | 98,41 14,43 | 64.45 | 3.65 | 31.54
35 | ФССЦ-05.2.02.09-0017 Приказ Минстроя России от 30.12.2016 №1039/пр | Блоки из ячеистых бетонов стеновые 1 категории, объемная масса: 600 кг/м3, класс В 3,5 (м3) ИНДЕКС К ПОЗИЦИИ(справочно): 01 Перевод цен на 2 квартал 2018 года СМР=7,83 | 8.726 | 632.31 |  | 632.31 | 5517.54 |  |  | 5517.54
36 | цена поставщика | Клей для газобетонных блоков (кг) МАТ=236/25/1,18/7,83 ИНДЕКС К ПОЗИЦИИ(справочно): 01 Перевод цен на 2 квартал 2018 года СМР=7,83 | 177.1 | 1,02 236/25/1,18/7,83 |  | 1,02 236/25/1,18/7,83 | 180.64 |  |  | 180.64
37 | ФЕР08-02-017-01 Приказ Минстроя России от 30.12.2016 №1039/пр | Облицовка стен по газобетону: в 1/2 кирпича при высоте этажа до 4 м (100 м2) ИНДЕКС К ПОЗИЦИИ(справочно): 01 Перевод цен на 2 квартал 2018 года СМР=7,83 НР (1092,85 руб.): 122% от ФОТ СП (716,62 руб.): 80% от ФОТ | 0,72 120*0,6/100 | 4358,65 1229,94 | 95,46 14,2 | 3033.25 | 3138.23 | 885.56 | 68,73 10,22 | 2183.94 | 144.19 | 103.82
38 | цена поставщика | Кирпич одинарный декоративный двухцветный "Корсика" с поверхностью Риф (шт.) МАТ=22,5/1,18/7,83 ИНДЕКС К ПОЗИЦИИ(справочно): 01 Перевод цен на 2 квартал 2018 года СМР=7,83 | 3650 | 2,44 22,5/1,18/7,83 |  | 2,44 22,5/1,18/7,83 | 8906 |  |  | 8906
39 | ФЕР15-01-016-02 Приказ Минстроя России от 30.12.2016 №1039/пр | Наружная облицовка цоколя по бетонной поверхности керамическими отдельными плитками: на цементном растворе стен (100 м2) ИНДЕКС К ПОЗИЦИИ(справочно): 01 Перевод цен на 2 квартал 2018 года СМР=7,83 НР (1833,78 руб.): 105% от ФОТ СП (960,55 руб.): 55% от ФОТ | 0,6 120*0,5/100 | 3953,65 2893,32 | 47,72 17,45 | 1012.61 | 2372.19 | 1735.99 | 28,63 10,47 | 607.57 | 307.8 | 184.68
40 | цена поставщика | Керамогранит 600x600 матовый (м2) МАТ=467/1,18/7,83 ИНДЕКС К ПОЗИЦИИ(справочно): 01 Перевод цен на 2 квартал 2018 года СМР=7,83 | 60 | 50,54 467/1,18/7,83 |  | 50,54 467/1,18/7,83 | 3032.4 |  |  | 3032.4
41 | ФЕР15-01-016-02 Приказ Минстроя России от 30.12.2016 №1039/пр | Наружная облицовка крыльца керамическими отдельными плитками: на цементном растворе стен (100 м2) ИНДЕКС К ПОЗИЦИИ(справочно): 01 Перевод цен на 2 квартал 2018 года СМР=7,83 НР (117,05 руб.): 105% от ФОТ СП (61,31 руб.): 55% от ФОТ | 0.0383 | 3953,65 2893,32 | 47,72 17,45 | 1012.61 | 151.42 | 110.81 | 1,83 0,67 | 38.78 | 307.8 | 11.79
42 | цена поставщика | Керамогранит 600x600 матовый (м2) МАТ=467/1,18/7,83 ИНДЕКС К ПОЗИЦИИ(справочно): 01 Перевод цен на 2 квартал 2018 года СМР=7,83 | 3.823 | 50,54 467/1,18/7,83 |  | 50,54 467/1,18/7,83 | 193.21 |  |  | 193.21
Итого прямые затраты по разделу в базисных ценах | [6 empty] | 439356.92 | 15200.22 | 15737,42 1788,08 | 408419.28 |  | 1726.6
Накладные расходы | [6 empty] | 17364.34
Сметная прибыль | [6 empty] | 11933.28
Итоги по разделу 2 АР :
Бетонные и железобетонные монолитные конструкции в промышленном строительстве | [6 empty] | 224413.56 |  |  |  |  | 1013.67
Строительные металлические конструкции | [6 empty] | 214952.17 |  |  |  |  | 381.1
Конструкции из кирпича и блоков | [6 empty] | 11660.88 |  |  |  |  | 135.36
Бетонные и железобетонные сборные конструкции в промышленном строительстве | [6 empty] | 12131.61
Отделочные работы | [6 empty] | 5496.32 |  |  |  |  | 196.47
Итого | [6 empty] | 468654.54 |  |  |  |  | 1726.6
Всего с учетом "Перевод цен на 2 квартал 2018 года СМР=7,83" | [6 empty] | 3669565.05 |  |  |  |  | 1726.6
Справочно, в базисных ценах:
Материалы | [6 empty] | 408419.28
Машины и механизмы | [6 empty] | 15737.42
ФОТ | [6 empty] | 16988.3
Накладные расходы | [6 empty] | 17364.34
Сметная прибыль | [6 empty] | 11933.28
Итого по разделу 2 АР | [6 empty] | 3669565.05 |  |  |  |  | 1726.6
Раздел 3. НВК
43 | ФЕР22-06-005-01 Приказ Минстроя России от 30.12.2016 №1039/пр | Врезка в существующие сети из стальных труб стальных штуцеров (патрубков) диаметром: 50 мм (шт) ИНДЕКС К ПОЗИЦИИ(справочно): 01 Перевод цен на 2 квартал 2018 года СМР=7,83 НР (28,38 руб.): 130% от ФОТ СП (19,43 руб.): 89% от ФОТ | 1 | 74,64 15,55 | 56,91 6,28 | 2.18 | 74.64 | 15.55 | 56,91 6,28 | 2.18 | 1.46 | 1.46
44 | ФЕР22-01-011-01 Приказ Минстроя России от 30.12.2016 №1039/пр | Укладка стальных водопроводных труб с гидравлическим испытанием диаметром: 50 мм (км) ИНДЕКС К ПОЗИЦИИ(справочно): 01 Перевод цен на 2 квартал 2018 года СМР=7,83 НР (509,03 руб.): 130% от ФОТ СП (348,49 руб.): 89% от ФОТ | 0,11 110/1000 | 6006,88 3291,3 | 2267,86 268,34 | 447.72 | 660.76 | 362.04 | 249,46 29,52 | 49.26 | 318 | 34.98
45 | ФССЦ-23.7.01.04-0002 Приказ Минстроя России от 30.12.2016 №1039/пр | Трубопроводы из стальных электросварных труб с гильзами для отопления и водоснабжения, наружный диаметр: 57 мм, толщина стенки 3,5 мм (м) ИНДЕКС К ПОЗИЦИИ(справочно): 01 Перевод цен на 2 квартал 2018 года СМР=7,83 | 110 | 41.28 |  | 41.28 | 4540.8 |  |  | 4540.8
46 | ФЕР22-03-007-01 Приказ Минстроя России от 30.12.2016 №1039/пр | Установка задвижек или клапанов обратных стальных диаметром: 50 мм (шт) ИНДЕКС К ПОЗИЦИИ(справочно): 01 Перевод цен на 2 квартал 2018 года СМР=7,83 НР (16,93 руб.): 130% от ФОТ СП (11,59 руб.): 89% от ФОТ | 1 | 27,42 12,67 | 1,97 0,35 | 12.78 | 27.42 | 12.67 | 1,97 0,35 | 12.78 | 1.38 | 1.38
47 | ФССЦ-18.1.02.03-0021 Приказ Минстроя России от 30.12.2016 №1039/пр | Задвижки стальные диаметром: 50 мм (шт) ИНДЕКС К ПОЗИЦИИ(справочно): 01 Перевод цен на 2 квартал 2018 года СМР=7,83 | 1 | 672.2 |  | 672.2 | 672.2 |  |  | 672.2
48 | ФЕР22-03-014-01 Приказ Минстроя России от 30.12.2016 №1039/пр | Приварка фланцев к стальным трубопроводам диаметром: 50 мм (шт) ИНДЕКС К ПОЗИЦИИ(справочно): 01 Перевод цен на 2 квартал 2018 года СМР=7,83 НР (19,45 руб.): 130% от ФОТ СП (13,31 руб.): 89% от ФОТ | 2 | 38,62 4,1 | 33,49 3,38 | 1.03 | 77.24 | 8.2 | 66,98 6,76 | 2.06 | 0.37 | 0.74
49 | ФССЦ-23.8.03.12-0031 Приказ Минстроя России от 30.12.2016 №1039/пр | Фланцы стальные давлением 1 МПа (10 кгс/см2) в комплекте с болтами, гайками и прокладками для комплекта с задвижками диаметром: 50 мм (компл.) ИНДЕКС К ПОЗИЦИИ(справочно): 01 Перевод цен на 2 квартал 2018 года СМР=7,83 | 2 | 65.44 |  | 65.44 | 130.88 |  |  | 130.88
50 | ФЕР22-03-001-01 Приказ Минстроя России от 30.12.2016 №1039/пр | Установка фасонных частей чугунных диаметром: 50-100 мм (т) ИНДЕКС К ПОЗИЦИИ(справочно): 01 Перевод цен на 2 квартал 2018 года СМР=7,83 НР (12,88 руб.): 130% от ФОТ СП (8,82 руб.): 89% от ФОТ | 0,024 4*6/1000 | 9626,91 400,91 | 69 12,18 | 9157 | 231.05 | 9.62 | 1,66 0,29 | 219.77 | 47 | 1.13
51 | ФССЦ-23.8.03.12-0011 Приказ Минстроя России от 30.12.2016 №1039/пр | Фасонные стальные сварные части, диаметр: до 800 мм (Отводы) (т) ИНДЕКС К ПОЗИЦИИ(справочно): 01 Перевод цен на 2 квартал 2018 года СМР=7,83 | 0,024 4*6/1000 | 5500 |  | 5500 | 132 |  |  | 132
52 | ФЕРм37-01-001-09 Приказ Минстроя России от 30.12.2016 №1039/пр | Монтаж сосудов и аппаратов без механизмов на открытой площадке, масса сосудов и аппаратов 5 т (шт) ИНДЕКС К ПОЗИЦИИ(справочно): 01 Перевод цен на 2 квартал 2018 года СМР=7,83 НР (1668,05 руб.): 80% от ФОТ СП (1251,04 руб.): 60% от ФОТ | 2 | 3306,56 918 | 1093,64 124,53 | 1294.92 | 6613.12 | 1836 | 2187,28 249,06 | 2589.84 | 100 | 200
53 | цена поставщика | Пожарный резервуар V=80м3 (шт.) МАТ=865000/1,18/7,83 ИНДЕКС К ПОЗИЦИИ(справочно): 01 Перевод цен на 2 квартал 2018 года СМР=7,83 | 2 | 93620,8 865000/1,18/7,83 |  | 93620,8 865000/1,18/7,83 | 187241.6 |  |  | 187241.6
Итого прямые затраты по разделу в базисных ценах | [6 empty] | 200401.71 | 2244.08 | 2564,26 292,26 | 195593.37 |  | 239.69
Накладные расходы | [6 empty] | 2254.71
Сметная прибыль | [6 empty] | 1652.68
Итоги по разделу 3 НВК :
Итого Строительные работы | [6 empty] | 1525103.05 |  |  |  |  | 39.69
Итого Монтажные работы | [6 empty] | 74637.2 |  |  |  |  | 200
Итого | [6 empty] | 1599740.25 |  |  |  |  | 239.69
Справочно, в базисных ценах:
Материалы | [6 empty] | 195593.37
Машины и механизмы | [6 empty] | 2564.26
ФОТ | [6 empty] | 2536.34
Накладные расходы | [6 empty] | 2254.71
Сметная прибыль | [6 empty] | 1652.68
Итого по разделу 3 НВК | [6 empty] | 1599740.25 |  |  |  |  | 239.69
Раздел 4. Благоустройство и озеленение территории
Благоустройство
54 | ФЕР27-04-005-01 Приказ Минстроя России от 30.12.2016 №1039/пр | Устройство оснований толщиной 15 см из щебня фракции 40-70 мм при укатке каменных материалов с пределом прочности на сжатие свыше 98,1 МПа (1000 кгс/см2): однослойных (1000 м2) ИНДЕКС К ПОЗИЦИИ(справочно): 01 Перевод цен на 2 квартал 2018 года СМР=7,83 НР (2818,9 руб.): 142% от ФОТ СП (1885,88 руб.): 95% от ФОТ | 2,066 2066/1000 | 27012,91 304,66 | 5218,05 656,2 | 21490.2 | 55808.67 | 629.43 | 10780,49 1355,71 | 44398.75 | 37.29 | 77.04
55 | ФЕР27-06-008-01 Приказ Минстроя России от 30.12.2016 №1039/пр | Устройство шва-стыка в асфальтобетонном покрытии (100 м) ИНДЕКС К ПОЗИЦИИ(справочно): 01 Перевод цен на 2 квартал 2018 года СМР=7,83 НР (180,24 руб.): 142% от ФОТ СП (120,58 руб.): 95% от ФОТ | 0,55 55/100 | 1537,85 178,84 | 1228,57 51,94 | 130.44 | 845.82 | 98.36 | 675,71 28,57 | 71.75 | 21.89 | 12.04
56 | ФССЦ-01.7.07.26-0001 Приказ Минстроя России от 30.12.2016 №1039/пр | Шнур-чулок лавсановый, диаметр 2,0 мм (100 м) ИНДЕКС К ПОЗИЦИИ(справочно): 01 Перевод цен на 2 квартал 2018 года СМР=7,83 | 0,55 55/100 | 84.48 |  | 84.48 | 46.46 |  |  | 46.46
57 | ФССЦ-02.3.01.02-0015 Приказ Минстроя России от 30.12.2016 №1039/пр | Песок природный для строительных: работ средний (м3) ИНДЕКС К ПОЗИЦИИ(справочно): 01 Перевод цен на 2 квартал 2018 года СМР=7,83 | 1.1 | 55.26 |  | 55.26 | 60.79 |  |  | 60.79
58 | ФЕР27-06-020-03 Приказ Минстроя России от 30.12.2016 №1039/пр | Устройство покрытия толщиной 4 см из горячих асфальтобетонных смесей плотных крупнозернистых типа АБ, плотность каменных материалов: 2,5-2,9 т/м3 (1000 м2) ИНДЕКС К ПОЗИЦИИ(справочно): 01 Перевод цен на 2 квартал 2018 года СМР=7,83 НР (1852,53 руб.): 142% от ФОТ СП (1239,37 руб.): 95% от ФОТ | 2,066 2066/1000 | 2984,49 368,45 | 2385,37 263,01 | 230.67 | 6165.96 | 761.22 | 4928,17 543,38 | 476.57 | 38.3 | 79.13
59 | ФССЦ-01.2.01.02-0001 Приказ Минстроя России от 30.12.2016 №1039/пр | Битум горячий (т) ИНДЕКС К ПОЗИЦИИ(справочно): 01 Перевод цен на 2 квартал 2018 года СМР=7,83 | 0.0223 | 1946.91 |  | 1946.91 | 43.42 |  |  | 43.42
60 | ФССЦ-04.2.01.01-0031 Приказ Минстроя России от 30.12.2016 №1039/пр | Смеси асфальтобетонные дорожные, аэродромные и асфальтобетон (горячие для плотного асфальтобетона мелко и крупнозернистые, песчаные), марка: I, тип А (т) ИНДЕКС К ПОЗИЦИИ(справочно): 01 Перевод цен на 2 квартал 2018 года СМР=7,83 | 197.9 | 535.5 |  | 535.5 | 105975.45 |  |  | 105975.45
61 | ФЕР27-02-010-02 Приказ Минстроя России от 30.12.2016 №1039/пр | Установка бортовых камней бетонных: при других видах покрытий (100 м) ИНДЕКС К ПОЗИЦИИ(справочно): 01 Перевод цен на 2 квартал 2018 года СМР=7,83 НР (3831,22 руб.): 142% от ФОТ СП (2563,14 руб.): 95% от ФОТ | 4,13 413/100 | 4412,47 643,64 | 78,78 9,64 | 3690.05 | 18223.5 | 2658.23 | 325,36 39,81 | 15239.91 | 76.08 | 314.21
62 | ФССЦ-05.1.08.02-0014 Приказ Минстроя России от 30.12.2016 №1039/пр | Камни железобетонные бортовые: БР150.30.15 /бетон В30 (М400), объем 0,063 м3, расход арматуры 2,2 кг/ (ГОСТ 6665-91) (шт) ИНДЕКС К ПОЗИЦИИ(справочно): 01 Перевод цен на 2 квартал 2018 года СМР=7,83 | 276 | 89.52 |  | 89.52 | 24707.52 |  |  | 24707.52
63 | ФЕР27-07-005-02 Приказ Минстроя России от 30.12.2016 №1039/пр | Устройство покрытий из тротуарной плитки, количество плитки при укладке на 1 м2: 55 шт. (10 м2) ИНДЕКС К ПОЗИЦИИ(справочно): 01 Перевод цен на 2 квартал 2018 года СМР=7,83 НР (739,02 руб.): 142% от ФОТ СП (494,42 руб.): 95% от ФОТ | 4,48 44,8/10 | 131,61 115,17 | 13,19 1 | 3.25 | 589.61 | 515.96 | 59,09 4,48 | 14.56 | 11.8 | 52.86
64 | ФССЦ-05.2.02.21-0001 Приказ Минстроя России от 30.12.2016 №1039/пр | Плитка тротуарная BESSER: "БРУСЧАТКА", размер 199х99х80 мм, серая (м2) ИНДЕКС К ПОЗИЦИИ(справочно): 01 Перевод цен на 2 квартал 2018 года СМР=7,83 | 45.7 | 75.21 |  | 75.21 | 3437.1 |  |  | 3437.1
Озеленение
65 | ФЕР47-01-046-04 Приказ Минстроя России от 30.12.2016 №1039/пр | Подготовка почвы для устройства партерного и обыкновенного газона с внесением растительной земли слоем 15 см: вручную (100 м2) ИНДЕКС К ПОЗИЦИИ(справочно): 01 Перевод цен на 2 квартал 2018 года СМР=7,83 НР (905,8 руб.): 115% от ФОТ СП (708,89 руб.): 90% от ФОТ | 2,48 248/100 | 2296,1 317,6 |  | 1978.5 | 5694.33 | 787.65 |  | 4906.68 | 40 | 99.2
66 | ФССЦ-16.2.01.01-0001 Приказ Минстроя России от 30.12.2016 №1039/пр | Грунт почвенный "БИОгрунт", готовый к применению (м3) ИНДЕКС К ПОЗИЦИИ(справочно): 01 Перевод цен на 2 квартал 2018 года СМР=7,83 | 49,6 248*0,2 | 297.47 |  | 297.47 | 14754.51 |  |  | 14754.51
67 | ФЕР47-01-046-06 Приказ Минстроя России от 30.12.2016 №1039/пр | Посев газонов партерных, мавританских и обыкновенных вручную (100 м2) ИНДЕКС К ПОЗИЦИИ(справочно): 01 Перевод цен на 2 квартал 2018 года СМР=7,83 НР (235,18 руб.): 115% от ФОТ СП (184,05 руб.): 90% от ФОТ | 2,48 248/100 | 376,48 50,68 | 301,4 31,78 | 24.4 | 933.67 | 125.69 | 747,47 78,81 | 60.51 | 5.99 | 14.86
68 | ФССЦ-16.2.02.01-0001 Приказ Минстроя России от 30.12.2016 №1039/пр | Газон "АМЕРИКАН ГРИН" (кг) ИНДЕКС К ПОЗИЦИИ(справочно): 01 Перевод цен на 2 квартал 2018 года СМР=7,83 | 4.96 | 43.06 |  | 43.06 | 213.58 |  |  | 213.58
69 | ФЕР47-01-123-01 Приказ Минстроя России от 30.12.2016 №1039/пр | Внесение сухих удобрений в почву: органических (100 м2) ИНДЕКС К ПОЗИЦИИ(справочно): 01 Перевод цен на 2 квартал 2018 года СМР=7,83 НР (188,06 руб.): 115% от ФОТ СП (147,18 руб.): 90% от ФОТ | 2,48 248/100 | 65,94 65,94 |  |  | 163.53 | 163.53 |  |  | 7.73 | 19.17
70 | ФССЦ-16.3.02.02-0002 Приказ Минстроя России от 30.12.2016 №1039/пр | Удобрения: органо-минеральное "Универсал" (кг) ИНДЕКС К ПОЗИЦИИ(справочно): 01 Перевод цен на 2 квартал 2018 года СМР=7,83 | 12,9 0,05*258 | 8.66 |  | 8.66 | 111.71 |  |  | 111.71
71 | ФЕР47-01-084-01 Приказ Минстроя России от 30.12.2016 №1039/пр | Полив зеленых насаждений: из шланга поливомоечной машины (м3) ИНДЕКС К ПОЗИЦИИ(справочно): 01 Перевод цен на 2 квартал 2018 года СМР=7,83 НР (108,68 руб.): 115% от ФОТ СП (85,05 руб.): 90% от ФОТ | 15 | 32,36 3,52 | 26,4 2,78 | 2.44 | 485.4 | 52.8 | 396 41,70 | 36.6 | 0.49 | 7.35
72 | ФЕР47-01-023-01 Приказ Минстроя России от 30.12.2016 №1039/пр | Подготовка стандартных посадочных мест для кустарников-саженцев в группы механизированным способом: в естественном грунте (10 шт) ИНДЕКС К ПОЗИЦИИ(справочно): 01 Перевод цен на 2 квартал 2018 года СМР=7,83 НР (69,28 руб.): 115% от ФОТ СП (54,22 руб.): 90% от ФОТ | 3 30/10 | 31,57 17,78 | 13,79 2,3 |  | 94.71 | 53.34 | 41,37 6,90 |  | 2.28 | 6.84
73 | ФЕР47-01-025-01 Приказ Минстроя России от 30.12.2016 №1039/пр | Посадка кустарников-саженцев в группы, размер ямы: 0,5x0,5 м (10 шт) ИНДЕКС К ПОЗИЦИИ(справочно): 01 Перевод цен на 2 квартал 2018 года СМР=7,83 НР (62,89 руб.): 115% от ФОТ СП (49,22 руб.): 90% от ФОТ | 3 30/10 | 29,93 16,95 | 12,1 1,28 | 0.88 | 89.79 | 50.85 | 36,3 3,84 | 2.64 | 1.89 | 5.67
74 | ФССЦ-16.2.02.06-0022 Приказ Минстроя России от 30.12.2016 №1039/пр | Сирень кустовая, высота 0,3-0,4 м (шт) ИНДЕКС К ПОЗИЦИИ(справочно): 01 Перевод цен на 2 квартал 2018 года СМР=7,83 | 30 | 13.36 |  | 13.36 | 400.8 |  |  | 400.8
75 | ФЕР47-01-067-05 Приказ Минстроя России от 30.12.2016 №1039/пр | Уход за деревьями или кустарниками с комом земли размером: 0,5x0,5x0,4 м (10 шт) ИНДЕКС К ПОЗИЦИИ(справочно): 01 Перевод цен на 2 квартал 2018 года СМР=7,83 НР (468,06 руб.): 115% от ФОТ СП (366,31 руб.): 90% от ФОТ | 3 30/10 | 273,06 130,68 | 47,3 4,99 | 95.08 | 819.18 | 392.04 | 141,9 14,97 | 285.24 | 15.32 | 45.96
МАФ
76 | ФЕР07-01-044-03 Приказ Минстроя России от 30.12.2016 №1039/пр | Установка урн (т) ИНДЕКС К ПОЗИЦИИ(справочно): 01 Перевод цен на 2 квартал 2018 года СМР=7,83 НР (5,82 руб.): 130% от ФОТ СП (3,81 руб.): 85% от ФОТ | 0,01 10/1000 | 11097,74 435,97 | 239,81 11,95 | 10421.96 | 110.98 | 4.36 | 2,4 0,12 | 104.22 | 42.7 | 0.43
77 | цена поставщика | Урна уличная (шт.) МАТ=1637/1,18/7,83 ИНДЕКС К ПОЗИЦИИ(справочно): 01 Перевод цен на 2 квартал 2018 года СМР=7,83 | 1 | 177,18 1637/1,18/7,83 |  | 177,18 1637/1,18/7,83 | 177.18 |  |  | 177.18
78 | ФЕРм37-01-001-04 Приказ Минстроя России от 30.12.2016 №1039/пр | Монтаж скамеек (шт) ИНДЕКС К ПОЗИЦИИ(справочно): 01 Перевод цен на 2 квартал 2018 года СМР=7,83 НР (342,91 руб.): 80% от ФОТ СП (257,18 руб.): 60% от ФОТ | 2 | 1132,95 201,96 | 121,31 12,36 | 809.68 | 2265.9 | 403.92 | 242,62 24,72 | 1619.36 | 22 | 44
79 | цена поставщика | Скамейка уличная (шт.) МАТ=11889/1,18/7,83 ИНДЕКС К ПОЗИЦИИ(справочно): 01 Перевод цен на 2 квартал 2018 года СМР=7,83 | 2 | 1286,77 11889/1,18/7,83 |  | 1286,77 11889/1,18/7,83 | 2573.54 |  |  | 2573.54
80 | ФЕРм08-02-369-02 Приказ Минстроя России от 30.12.2016 №1039/пр | Светильник, устанавливаемый вне зданий с лампами: люминесцентными (шт) ИНДЕКС К ПОЗИЦИИ(справочно): 01 Перевод цен на 2 квартал 2018 года СМР=7,83 НР (27,73 руб.): 95% от ФОТ СП (18,97 руб.): 65% от ФОТ | 1 | 168,36 19,64 | 99,16 9,55 | 49.56 | 168.36 | 19.64 | 99,16 9,55 | 49.56 | 1.87 | 1.87
81 | ФЕРм08-02-363-01 Приказ Минстроя России от 30.12.2016 №1039/пр | Кронштейны специальные на опорах для светильников сварные металлические, количество рожков: 1 (шт) ИНДЕКС К ПОЗИЦИИ(справочно): 01 Перевод цен на 2 квартал 2018 года СМР=7,83 НР (39,38 руб.): 95% от ФОТ СП (26,94 руб.): 65% от ФОТ | 1 | 197,18 26,64 | 154,81 14,81 | 15.73 | 197.18 | 26.64 | 154,81 14,81 | 15.73 | 2.73 | 2.73
82 | цена поставщика | Фонарь уличный (шт.) МАТ=11889/1,18/7,83 ИНДЕКС К ПОЗИЦИИ(справочно): 01 Перевод цен на 2 квартал 2018 года СМР=7,83 | 1 | 1286,77 11889/1,18/7,83 |  | 1286,77 11889/1,18/7,83 | 1286.77 |  |  | 1286.77
Итого прямые затраты по разделу в базисных ценах | [6 empty] | 246445.42 | 6743.66 | 18630,85 2167,37 | 221070.91 |  | 783.36
Накладные расходы | [6 empty] | 11875.69
Сметная прибыль | [6 empty] | 8205.21
Итоги по разделу 4 Благоустройство и озеленение территории :
Итого Строительные работы | [6 empty] | 2060713.18 |  |  |  |  | 734.76
Итого Монтажные работы | [6 empty] | 26187.9 |  |  |  |  | 48.6
Итого | [6 empty] | 2086901.08 |  |  |  |  | 783.36
Справочно, в базисных ценах:
Материалы | [6 empty] | 221070.91
Машины и механизмы | [6 empty] | 18630.85
ФОТ | [6 empty] | 8911.03
Накладные расходы | [6 empty] | 11875.69
Сметная прибыль | [6 empty] | 8205.21
Итого по разделу 4 Благоустройство и озеленение территории | [6 empty] | 2086901.08 |  |  |  |  | 783.36
Раздел 5. ТС
83 | ФЕР24-01-029-04 Приказ Минстроя России от 30.12.2016 №1039/пр | Установка сильфонных компенсаторов с несъемным кожухом на стальных трубопроводах диаметром 100 мм (шт) ИНДЕКС К ПОЗИЦИИ(справочно): 01 Перевод цен на 2 квартал 2018 года СМР=7,83 НР (94,43 руб.): 130% от ФОТ СП (64,65 руб.): 89% от ФОТ | 2 | 133,15 35,7 | 13,75 0,62 | 83.7 | 266.3 | 71.4 | 27,5 1,24 | 167.4 | 3.4 | 6.8
84 | ФССЦ-23.1.01.06-0004 Приказ Минстроя России от 30.12.2016 №1039/пр | Компенсаторы сильфонные в пенополиуретановой изоляции и оболочке из полиэтилена с несъемным кожухом диаметром труб: 100 мм (шт) ИНДЕКС К ПОЗИЦИИ(справочно): 01 Перевод цен на 2 квартал 2018 года СМР=7,83 | 2 | 4390.1 |  | 4390.1 | 8780.2 |  |  | 8780.2
85 | ФЕР22-03-001-05 Приказ Минстроя России от 30.12.2016 №1039/пр | Установка фасонных частей стальных сварных диаметром: 100-250 мм (т) ИНДЕКС К ПОЗИЦИИ(справочно): 01 Перевод цен на 2 квартал 2018 года СМР=7,83 НР (444,43 руб.): 130% от ФОТ СП (304,26 руб.): 89% от ФОТ | 0,064 8*8/1000 | 18736,05 3923,64 | 13964,25 1418,06 | 848.16 | 1199.11 | 251.11 | 893,71 90,76 | 54.29 | 353.8 | 22.64
86 | ФССЦ-23.8.02.02-0002 Приказ Минстроя России от 30.12.2016 №1039/пр | Отвод 90° для труб с изоляцией 20 мм, диаметром 100 мм (шт) ИНДЕКС К ПОЗИЦИИ(справочно): 01 Перевод цен на 2 квартал 2018 года СМР=7,83 | 8 | 800.32 |  | 800.32 | 6402.56 |  |  | 6402.56
87 | ФЕР24-01-008-04 Приказ Минстроя России от 30.12.2016 №1039/пр | Прокладка стальных трубопроводов в непроходном канале в изоляции из пенополиуретана (ППУ) с изоляцией стыков скорлупами при номинальном давлении 1,6 МПа, температуре 150°С, диаметр труб 100 мм (км) ИНДЕКС К ПОЗИЦИИ(справочно): 01 Перевод цен на 2 квартал 2018 года СМР=7,83 НР (2188,41 руб.): 130% от ФОТ СП (1498,22 руб.): 89% от ФОТ | 0,17 170/1000 | 51276,45 8377,24 | 18555,36 1525,04 | 24343.85 | 8717 | 1424.13 | 3154,41 259,26 | 4138.46 | 844.48 | 143.56
88 | ФССЦ-23.4.01.03-0002 Приказ Минстроя России от 30.12.2016 №1039/пр | Труба стальная изолированная пенополиуретаном (ГОСТ 30732-2006) в оцинкованной оболочке диаметром: 38 мм, толщиной стенки 3 мм, наружным диаметром оболочки 110 мм (м) ИНДЕКС К ПОЗИЦИИ(справочно): 01 Перевод цен на 2 квартал 2018 года СМР=7,83 | 170 | 132.64 |  | 132.64 | 22548.8 |  |  | 22548.8
89 | ФЕР16-07-006-01 Приказ Минстроя России от 30.12.2016 №1039/пр | Заделка сальников при проходе труб через фундаменты или стены подвала диаметром: до 100 мм (шт) ИНДЕКС К ПОЗИЦИИ(справочно): 01 Перевод цен на 2 квартал 2018 года СМР=7,83 НР (83,61 руб.): 128% от ФОТ СП (54,22 руб.): 83% от ФОТ | 4 | 35,36 16,33 |  | 19.03 | 141.44 | 65.32 |  | 76.12 | 1.8 | 7.2
90 | ФССЦ-23.1.02.04-0003 Приказ Минстроя России от 30.12.2016 №1039/пр | Сальник набивной (серия 5.900-2) длиной 200 мм, диаметром условного прохода 100 мм (шт) ИНДЕКС К ПОЗИЦИИ(справочно): 01 Перевод цен на 2 квартал 2018 года СМР=7,83 | 4 | 577.27 |  | 577.27 | 2309.08 |  |  | 2309.08
91 | цена поставщика | Муфта термоусаживаемая 180х500 (шт) МАТ=396/1,18/7,83 ИНДЕКС К ПОЗИЦИИ(справочно): 01 Перевод цен на 2 квартал 2018 года СМР=7,83 | 62 | 42,86 396/1,18/7,83 |  | 42,86 396/1,18/7,83 | 2657.32 |  |  | 2657.32
92 | ФЕР22-02-003-03 Приказ Минстроя России от 30.12.2016 №1039/пр | Нанесение весьма усиленной антикоррозионной битумно-резиновой или битумно-полимерной изоляции на стальные трубопроводы диаметром: 100 мм (км) ИНДЕКС К ПОЗИЦИИ(справочно): 01 Перевод цен на 2 квартал 2018 года СМР=7,83 НР (467,82 руб.): 130% от ФОТ СП (320,28 руб.): 89% от ФОТ | 0,17 170/1000 | 5719,48 2115 | 1626,57 1,81 | 1977.91 | 972.31 | 359.55 | 276,52 0,31 | 336.24 | 225 | 38.25
93 | цена поставщика | Битумно-нефтяное покрытие типа "Весьма усиленная" (кг) МАТ=75/1,18/7,83 ИНДЕКС К ПОЗИЦИИ(справочно): 01 Перевод цен на 2 квартал 2018 года СМР=7,83 | 9.4 | 8,12 75/1,18/7,83 |  | 8,12 75/1,18/7,83 | 76.33 |  |  | 76.33
94 | цена поставщика | Битумно-резиновая мастика МБР-ОС-Х-150 (кг) МАТ=285/1,18/7,83 ИНДЕКС К ПОЗИЦИИ(справочно): 01 Перевод цен на 2 квартал 2018 года СМР=7,83 | 564.4 | 30,85 285/1,18/7,83 |  | 30,85 285/1,18/7,83 | 17411.74 |  |  | 17411.74
95 | ФЕР13-03-002-04 Приказ Минстроя России от 30.12.2016 №1039/пр | Огрунтовка металлических поверхностей за один раз: грунтовкой ГФ-021 (100 м2) ИНДЕКС К ПОЗИЦИИ(справочно): 01 Перевод цен на 2 квартал 2018 года СМР=7,83 НР (28,1 руб.): 90% от ФОТ СП (21,85 руб.): 70% от ФОТ | 0,55 55/100 | 268,49 56,55 | 9,22 0,22 | 202.72 | 147.67 | 31.1 | 5,07 0,12 | 111.5 | 5.31 | 2.92
96 | ФЕР13-03-004-23 Приказ Минстроя России от 30.12.2016 №1039/пр | Окраска металлических огрунтованных поверхностей: краской БТ-177 серебристой (100 м2) (за 2 раза ПЗ=2 (ОЗП=2; ЭМ=2 к расх.; ЗПМ=2; МАТ=2 к расх.; ТЗ=2; ТЗМ=2)) ИНДЕКС К ПОЗИЦИИ(справочно): 01 Перевод цен на 2 квартал 2018 года СМР=7,83 НР (52,37 руб.): 90% от ФОТ СП (40,73 руб.): 70% от ФОТ | 1,1 110/100 | 477,36 52,24 | 23,56 0,66 | 401.56 | 525.1 | 57.46 | 25,92 0,73 | 441.72 | 5.76 | 6.34
Итого прямые затраты по разделу в базисных ценах | [6 empty] | 72154.96 | 2260.07 | 4383,13 352,42 | 65511.76 |  | 227.71
Накладные расходы | [6 empty] | 3359.17
Сметная прибыль | [6 empty] | 2304.22
Итоги по разделу 5 ТС :
Наружные сети водопровода, канализации, теплоснабжения, газопровода | [6 empty] | 76723.25 |  |  |  |  | 211.25
Сантехнические работы - внутренние (трубопроводы, водопровод, канализация, отопление, газоснабжение, вентиляция и кондиционирование воздуха) | [6 empty] | 279.27 |  |  |  |  | 7.2
Защита строительных конструкций и оборудования от коррозии | [6 empty] | 815.83 |  |  |  |  | 9.26
Итого | [6 empty] | 77818.35 |  |  |  |  | 227.71
Всего с учетом "Перевод цен на 2 квартал 2018 года СМР=7,83" | [6 empty] | 609317.68 |  |  |  |  | 227.71
Справочно, в базисных ценах:
Материалы | [6 empty] | 65511.76
Машины и механизмы | [6 empty] | 4383.13
ФОТ | [6 empty] | 2612.49
Накладные расходы | [6 empty] | 3359.17
Сметная прибыль | [6 empty] | 2304.22
Итого по разделу 5 ТС | [6 empty] | 609317.68 |  |  |  |  | 227.71
Раздел 6. ЭС
Земляные работы
97 | ФЕР01-01-014-01 Приказ Минстроя России от 30.12.2016 №1039/пр | Разработка грунта с погрузкой на автомобили-самосвалы экскаваторами с ковшом вместимостью: 0,4 (0,35-0,45) м3, группа грунтов 1 (1000 м3) ИНДЕКС К ПОЗИЦИИ(справочно): 01 Перевод цен на 2 квартал 2018 года СМР=7,83 НР (26,21 руб.): 95% от ФОТ СП (13,8 руб.): 50% от ФОТ | 0,036765 (25,965+10,8)/1000 | 2797,32 128,47 | 2665,6 622,02 | 3.25 | 102.84 | 4.72 | 98 22,87 | 0.12 | 16.47 | 0.61
98 | ФССЦпг-03-21-01-015 Приказ Минстроя России от 30.12.2016 №1039/пр | Перевозка грузов автомобилями-самосвалами грузоподъемностью 10 т работающих вне карьера на расстояние: I класс груза до 15 км (1 т груза) ИНДЕКС К ПОЗИЦИИ(справочно): 01 Перевод цен на 2 квартал 2018 года СМР=7,83 НР 0% от ФОТ СП 0% от ФОТ | 62,5005 (25,965+10,8)*1,7 | 13.38 | 13.38 |  | 836.26 |  | 836.26
99 | ФЕР01-01-030-01 Приказ Минстроя России от 30.12.2016 №1039/пр | Разработка грунта с перемещением до 10 м бульдозерами мощностью: 59 кВт (80 л.с.), группа грунтов 1 (1000 м3) ИНДЕКС К ПОЗИЦИИ(справочно): 01 Перевод цен на 2 квартал 2018 года СМР=7,83 НР (6,61 руб.): 95% от ФОТ СП (3,48 руб.): 50% от ФОТ | 0,05546 (36,96+7,8+10,7)/1000 | 643.47 | 643,47 125,51 |  | 35.69 |  | 35,69 6,96
Строительные работы
100 | ФЕР46-03-009-03 Приказ Минстроя России от 30.12.2016 №1039/пр | Пробивка в кирпичных стенах отверстий круглых диаметром: до 25 мм при толщине стен до 25 см (100 шт) ИНДЕКС К ПОЗИЦИИ(справочно): 01 Перевод цен на 2 квартал 2018 года СМР=7,83 НР (4,62 руб.): 110% от ФОТ СП (2,94 руб.): 70% от ФОТ | 0,01 1/100 | 895,32 420,17 | 475.15 |  | 8.95 | 4.2 | 4.75 |  | 45.77 | 0.46
101 | ФЕР46-03-017-05 Приказ Минстроя России от 30.12.2016 №1039/пр | Заделка отверстий, гнезд и борозд: в стенах и перегородках бетонных площадью до 0,1 м2 (м3) ИНДЕКС К ПОЗИЦИИ(справочно): 01 Перевод цен на 2 квартал 2018 года СМР=7,83 НР (12,82 руб.): 110% от ФОТ СП (8,16 руб.): 70% от ФОТ | 0.019 | 1229,96 608,53 | 26,64 4,64 | 594.79 | 23.37 | 11.56 | 0,51 0,09 | 11.3 | 75.22 | 1.43
102 | ФССЦ-04.1.02.01-0006 Приказ Минстроя России от 30.12.2016 №1039/пр | Бетон мелкозернистый, класс: В15 (М200) (м3) ИНДЕКС К ПОЗИЦИИ(справочно): 01 Перевод цен на 2 квартал 2018 года СМР=7,83 | 0.0198 | 490 |  | 490 | 9.7 |  |  | 9.7
103 | ФЕР08-01-003-07 Приказ Минстроя России от 30.12.2016 №1039/пр | Гидроизоляция боковая обмазочная битумная в 2 слоя по выровненной поверхности бутовой кладки, кирпичу, бетону (100 м2) (за 2 раза ПЗ=2 (ОЗП=2; ЭМ=2 к расх.; ЗПМ=2; МАТ=2 к расх.; ТЗ=2; ТЗМ=2)) ИНДЕКС К ПОЗИЦИИ(справочно): 01 Перевод цен на 2 квартал 2018 года СМР=7,83 НР (0,33 руб.): 122% от ФОТ СП (0,22 руб.): 80% от ФОТ | 0,000665 0,665/1000 | 2343,46 403,22 | 143,28 4,64 | 1796.96 | 1.56 | 0.27 | 0.1 | 1.19 | 42.4 | 0.03
104 | ФЕР23-01-003-01 Приказ Минстроя России от 30.12.2016 №1039/пр | Укладка трубопроводов из хризотилцементных безнапорных труб диаметром до 150 мм (км) ИНДЕКС К ПОЗИЦИИ(справочно): 01 Перевод цен на 2 квартал 2018 года СМР=7,83 НР (3,63 руб.): 130% от ФОТ СП (2,48 руб.): 89% от ФОТ | 0,001 1/1000 | 42258,43 2775,42 | 82,45 12,11 | 39400.56 | 42.26 | 2.78 | 0,08 0,01 | 39.4 | 306 | 0.31
105 | ФЕР46-05-001-03 Приказ Минстроя России от 30.12.2016 №1039/пр | Устройство временных защитных ограждений (100 м2) ИНДЕКС К ПОЗИЦИИ(справочно): 01 Перевод цен на 2 квартал 2018 года СМР=7,83 НР (714,99 руб.): 110% от ФОТ СП (454,99 руб.): 70% от ФОТ | 1,54 154/100 | 1324,07 416,37 | 42,75 5,7 | 864.95 | 2039.07 | 641.21 | 65,84 8,78 | 1332.02 | 52.44 | 80.76
106 | цена поставщика | Строительное ограждение (м) МАТ=310/1,18/7,83 ИНДЕКС К ПОЗИЦИИ(справочно): 01 Перевод цен на 2 квартал 2018 года СМР=7,83 | 154 | 33,55 310/1,18/7,83 |  | 33,55 310/1,18/7,83 | 5166.7 |  |  | 5166.7
Монтажные работы
107 | ФЕРм08-02-142-01 Приказ Минстроя России от 30.12.2016 №1039/пр | Устройство постели при одном кабеле в траншее (100 м) ИНДЕКС К ПОЗИЦИИ(справочно): 01 Перевод цен на 2 квартал 2018 года СМР=7,83 НР (70,39 руб.): 95% от ФОТ СП (48,16 руб.): 65% от ФОТ | 0,77 77/100 | 308,28 50,99 | 256,27 45,24 | 1.02 | 237.38 | 39.26 | 197,33 34,83 | 0.79 | 5.3 | 4.08
108 | ФССЦ-21.1.08.03-0697 Приказ Минстроя России от 30.12.2016 №1039/пр | Кабели контрольные с медными жилами с поливинилхлоридной изоляцией, не распространяющие горение, с низким дымо- и газовыделением марки: КВВГЭнг-LS, с числом жил - 4 и сечением 10 мм2 (1000 м) ИНДЕКС К ПОЗИЦИИ(справочно): 01 Перевод цен на 2 квартал 2018 года СМР=7,83 | 0,0995 99,5/1000 | 47753.42 |  | 47753.42 | 4751.47 |  |  | 4751.47
109 | ФЕР34-02-004-02 Приказ Минстроя России от 30.12.2016 №1039/пр | Устройство трубопровода из полиэтиленовых труб (км) ИНДЕКС К ПОЗИЦИИ(справочно): 01 Перевод цен на 2 квартал 2018 года СМР=7,83 НР (27,8 руб.): 100% от ФОТ СП (18,07 руб.): 65% от ФОТ | 0,0265 26,5/1000 | 1117,06 1049,04 |  | 68.02 | 29.6 | 27.8 |  | 1.8 | 124 | 3.29
110 | ФССЦ-24.3.03.13-0501 Приказ Минстроя России от 30.12.2016 №1039/пр | Трубы полиэтиленовые низкого давления (ПНД) с наружным диаметром 110 мм (м) ИНДЕКС К ПОЗИЦИИ(справочно): 01 Перевод цен на 2 квартал 2018 года СМР=7,83 | 26.5 | 31.53 |  | 31.53 | 835.55 |  |  | 835.55
111 | ФЕРм08-02-412-03 Приказ Минстроя России от 30.12.2016 №1039/пр | Затягивание провода в проложенные трубы и металлические рукава первого одножильного или многожильного в общей оплетке, суммарное сечение: до 16 мм2 (100 м) ИНДЕКС К ПОЗИЦИИ(справочно): 01 Перевод цен на 2 квартал 2018 года СМР=7,83 НР (15,08 руб.): 95% от ФОТ СП (10,32 руб.): 65% от ФОТ | 0,265 26,5/100 | 87,15 59,13 | 5,33 0,76 | 22.69 | 23.09 | 15.67 | 1,41 0,20 | 6.01 | 6.29 | 1.67
112 | ФЕРм08-02-147-12 Приказ Минстроя России от 30.12.2016 №1039/пр | Кабель до 35 кВ по установленным конструкциям и лоткам с креплением по всей длине, масса 1 м кабеля: до 3 кг (100 м) ИНДЕКС К ПОЗИЦИИ(справочно): 01 Перевод цен на 2 квартал 2018 года СМР=7,83 НР (39,17 руб.): 95% от ФОТ СП (26,8 руб.): 65% от ФОТ | 0,2 20/100 | 294,49 201,15 | 56,02 5,02 | 37.32 | 58.9 | 40.23 | 11,2 1,00 | 7.47 | 20.91 | 4.18
113 | ФЕРм10-06-048-05 Приказ Минстроя России от 30.12.2016 №1039/пр | Покрытие кабелей сигнальной лентой (км) ИНДЕКС К ПОЗИЦИИ(справочно): 01 Перевод цен на 2 квартал 2018 года СМР=7,83 НР (35,84 руб.): 130% от ФОТ СП (24,54 руб.): 89% от ФОТ | 0,08 80/1000 | 2481,82 231,38 | 2245,81 113,22 | 4.63 | 198.55 | 18.51 | 179,66 9,06 | 0.38 | 23 | 1.84
114 | ФССЦ-01.7.06.08-0003 Приказ Минстроя России от 30.12.2016 №1039/пр | Лента сигнальная (100 м) ИНДЕКС К ПОЗИЦИИ(справочно): 01 Перевод цен на 2 квартал 2018 года СМР=7,83 | 0,8 80/100 | 108 |  | 108 | 86.4 |  |  | 86.4
115 | ФЕРм08-02-158-11 Приказ Минстроя России от 30.12.2016 №1039/пр | Заделка концевая сухая для контрольного кабеля сечением одной жилы: до 6 мм2, количество жил до 4 (шт) ИНДЕКС К ПОЗИЦИИ(справочно): 01 Перевод цен на 2 квартал 2018 года СМР=7,83 НР (6,3 руб.): 95% от ФОТ СП (4,31 руб.): 65% от ФОТ | 3 | 18,97 2,21 |  | 16.76 | 56.91 | 6.63 |  | 50.28 | 0.23 | 0.69
116 | ФЕРм08-03-574-01 Приказ Минстроя России от 30.12.2016 №1039/пр | Разводка по устройствам и подключение жил кабелей или проводов сечением: до 10 мм2 (100 шт) ИНДЕКС К ПОЗИЦИИ(справочно): 01 Перевод цен на 2 квартал 2018 года СМР=7,83 НР (11,11 руб.): 95% от ФОТ СП (7,6 руб.): 65% от ФОТ | 0,07 7/100 | 272,63 166,66 | 1,78 0,26 | 104.19 | 19.08 | 11.67 | 0,12 0,02 | 7.29 | 16.8 | 1.18
Материалы
117 | цена поставщика | Силовой кабель низковольтный сечением 4х25 АПвБбШп(г)-1 4х25 (м) МАТ=144/1,18/7,83 ИНДЕКС К ПОЗИЦИИ(справочно): 01 Перевод цен на 2 квартал 2018 года СМР=7,83 | 81.6 | 15,59 144/1,18/7,83 |  | 15,59 144/1,18/7,83 | 1272.14 |  |  | 1272.14
118 | цена поставщика | Силовой кабель низковольтный сечением 3х4 ВБбШв-1 3х4 (м) МАТ=70/1,18/7,83 ИНДЕКС К ПОЗИЦИИ(справочно): 01 Перевод цен на 2 квартал 2018 года СМР=7,83 | 67.32 | 7,58 70/1,18/7,83 |  | 7,58 70/1,18/7,83 | 510.29 |  |  | 510.29
ПНР
119 | ФЕРп01-12-027-01 Приказ Минстроя России от 30.12.2016 №1039/пр | Испытание кабеля силового длиной до 500 м напряжением: до 10 кВ (испытание) ИНДЕКС К ПОЗИЦИИ(справочно): 01 Перевод цен на 2 квартал 2018 года СМР=7,83 НР (72,42 руб.): 65% от ФОТ СП (44,57 руб.): 40% от ФОТ | 2 | 55,71 55,71 |  |  | 111.42 | 111.42 |  |  | 4.86 | 9.72
Итого прямые затраты по разделу в базисных ценах | [6 empty] | 16457.18 | 935.93 | 1430,95 83,82 | 14090.3 |  | 110.25
Накладные расходы | [6 empty] | 1047.29
Сметная прибыль | [6 empty] | 670.43
Итоги по разделу 6 ЭС :
Итого Строительные работы | [6 empty] | 91805.97 |  |  |  |  | 88.73
Итого Монтажные работы | [6 empty] | 48715.05 |  |  |  |  | 11.8
Итого Прочие затраты | [6 empty] | 1788.45 |  |  |  |  | 9.72
Итого | [6 empty] | 142309.47 |  |  |  |  | 110.25
Справочно, в базисных ценах:
Материалы | [6 empty] | 14090.3
Машины и механизмы | [6 empty] | 1430.95
ФОТ | [6 empty] | 1019.75
Накладные расходы | [6 empty] | 1047.29
Сметная прибыль | [6 empty] | 670.43
Итого по разделу 6 ЭС | [6 empty] | 142309.47 |  |  |  |  | 110.25
ИТОГИ ПО СМЕТЕ:
Итого прямые затраты по смете в базисных ценах | [6 empty] | 1018925.76 | 28254.55 | 85980,09 5785,73 | 904691.12 |  | 3199.22
Накладные расходы | [6 empty] | 37676.46
Сметная прибыль | [6 empty] | 25719.17
Итоги по смете:
Итого Строительные работы | [6 empty] | 8323247.87 |  |  |  |  | 2929.1
Итого Монтажные работы | [6 empty] | 149540.16 |  |  |  |  | 260.4
Итого Прочие затраты | [6 empty] | 1788.45 |  |  |  |  | 9.72
Итого | [6 empty] | 8474576.48 |  |  |  |  | 3199.22
Справочно, в базисных ценах:
Материалы | [6 empty] | 904691.12
Машины и механизмы | [6 empty] | 85980.09
ФОТ | [6 empty] | 34040.28
Накладные расходы | [6 empty] | 37676.46
Сметная прибыль | [6 empty] | 25719.17
НДС 18% от 8474576,27 | [6 empty] | 1525423.73
ВСЕГО по смете | [6 empty] | 10000000 |  |  |  |  | 3199.22
Составил_____________________________ | [6 empty] | Проверил_____________________________